## Navigo i kom. oprema LOT 3
Projekat: ODRŽIVI OPORAVAK NA LOKALNOM NIVOU finansiran od strane Evropske Unije
|  | LOT 3 - Navigo i komukacijska oprema | [6 empty] | Cijene dobivene iz razgovora sa dobavljacima
Cijene iz ugovora
Napomena da Sveto provjeri sa korisnicima
Rb. | Naziv opreme (artikla) | Opis artikla | Kategorija artikla | Jed. mjere | Količina | Cijena po jed.mjere bez PDV (KM) | Iznos bez PDV (KM) | Općina Opština | Krajnji korisnik
1 | Solarni prenosni punjač mobitela | Za punjenje baterije mobitela u nedostatku struje, Karakteristike: Solarni panel: 1.5 W Kapacitet baterije: 30 000 mAh Ulaz: 5V, 1A (max) Izlaz: 5V, 2A (max) Dimenzije kućišta: 124mm x 78mm x 22mm Težina: 280 g 2 USB priključka sa mogućnošću istovremenog punjenja 2 uređaja LED indikatori napunjenosti | Navigo i komunikacijska oprema | kom | 15 |  | 0 | Srebrenik | Služba za civilnu zaštitu
2 | GPS GARMIN MAP 64ST | GARMIN ETREX 30 GPS uredjaj, transfektivni zaslon 65.000 boja, micro SD kartica, memorije 8GB, zapisnik rute do 10.000 tačaka, za rad na terenu potreban za određivanje koordinata kod, klizišta, mina i dr. | Navigo i komunikacijska oprema | kom | 1 |  | 0 | Petrovo | Služba za civilnu zaštitu
3 | Radio stanica (ručna) | VHS 136 - 174 MHz, Txt OUTPUT, izlazna snaga predajnika 5/1 W Mechanical knob (mehaničko dugme), cca 16 kanala, Channel Spacing (Kanalni pomaci) 25/20/12.5KHz, Step(Korak)2.5/5/6.25 KHz, Led Indicator :Red/Green(Crvena/Zelena), Programable Function Key (Tasteri za programiranje funkcija)CTCSS/CDCSS ENCODE&DECODE DTMF ENCODE Da, Rješenje od Raka, broj: UP1:05-29-3-79-2/15 od 03.02.2015. i važi do 02.02.2020. | Navigo i komunikacijska oprema | kom | 6 |  | 0 | Gračanica | Služba za civilnu zaštitu
4 | Megafon | Megafon sa mogućnošću priključka na akumulator (12V) | Navigo i komunikacijska oprema | kom | 2 |  | 0 | Gračanica | Služba za civilnu zaštitu
5 | Bazna radio stanica | 136-174MHz, 25W, kanalni razmak:12,5/20/25KHz, Broj kanal 1024 Broj zona 64 Stepen zaštite IP54 i MIL-STD810 C/D/E/F/G Digitalni standard ETSI TS 102 361-1,-2,-3 TFT kolor displej Način rada: analogni iliDMR Tier II DMR Tier III Pseudo-Trunking mogućnost načina rada XPT-Tranking Roaming funkcija 40 bitna enkripcija Vremenski alarm Prioritetni Interrupt | Navigo i komunikacijska oprema | kom | 1 |  | 1136 | Kalesija | Služba za civilnu zaštitu
6 | Antena za baznu radio stanicu 3dB Frekventni opseg: 144-176 MHz Impedansa: 50 Ω VSWR: ‹1,8 (fo +/- 4% fo) Polarizacija: vertikalna Maksimalna snaga: 200W Visina: 3m Težina: 1,5kg Konektor: Nm Brzina vjetra do: 160km/h | Frekventni opseg: 144-176 MHz Impedansa: 50 Ω VSWR: ‹1,8 (fo +/- 4% fo) Polarizacija: vertikalna Maksimalna snaga: 200W Visina: 3m Težina: 1,5kg Konektor: Nm Brzina vjetra do: 160km/h | Navigo i komunikacijska oprema | kom | 1 |  | 0 | Kalesija | Služba za civilnu zaštitu
7 | Koaksijalni kabal | Tehničke karakteristike: materijal vanjske zaštite NC-PVC Boja crna Prečnik 10,3 ± 0,15 mm Izolacija Solid polyethylene Unutrašnji vodič bakar Prečnik unutrašnjeg vodiča 2,3 mm Impedansa 50 Ohm kapacitivnost 98 ± 3 pF/m Atenuacija dB/100M max 13 Konektori za spajanje radio stanice i antene | Navigo i komunikacijska oprema | m | 30 |  | 0 | Kalesija | Služba za civilnu zaštitu